## AMP-VU.INZ
1 |  | Hi-Fi Power Amp V1.3
2
3 |  | Main Amp & Power Supply
4 | CE | 4.7u16V | 電解 | 秋月 | 1 | C603
5 | CE | 47u50V | 電解 | 秋月 | 2 | C103 | C104
6 | CE | 100u25V | 電解 | 秋月 | 2(6) | C109 | C110 | (C111) | (C112) | (C113)
7 | [5 empty] | (C114)
8 | CE | 100u50V | 電解 | 秋月 | 4 | C310 | C311 | C510 | C511
9 | CE | 220u16V | 電解 | 秋月 | 2 | C601 | C602
10 | CE | 220u50V | 電解 | 秋月 | 1 | C604
11 | CE | 470u50V | 電解 | 秋月 | 4 | C306 | C307 | C506 | C507
12 | CE | 3300u50V | 電解 | 秋月 | 12 | C609 | C610 | C611 | C612 | C613
13 | [5 empty] | C614 | C615 | C616 | C617 | C618
14 |  |  |  |  | C609: C619; C610: C620
15
16 | C | 0.1u | フィルム | 秋月 | 12: 0; C609: (C305); C610: (C505)
17 | C | 2.2u | フィルム | aiten | 12: 2; C609: C101; C610: C102
18
19 | CC | 10p(C) | セラミック | 秋月 | 2(6) | C302 | (C308) | (C309) | C502 | (C508)
20 |  |  |  |  | C609: (C509)
21 | CC | 100p(C) | セラミック | 秋月 | 12: (2); C609: (C107); C610: (C108)
22 | CC | 220p(C) | セラミック | 秋月 | 12: 2; C609: C304; C610: C504
23 | CC | 470p(C) | セラミック | 秋月 | 2 | C301 | C501 | C312 | C512
24 | CC | 0.1u(C) | セラミック | 秋月 | 4 | C105 | C106 | C303 | C503
25
26 | R | 0 |  |  | 12: 2; C609: R109; C610: R110
27 | R | 0.2/3W | セメント | aiten | 4 | R325 | R326 | R525 | R526
28 | R | 4.7/2W | 酸金 | 千石 | 12: 2; C609: R327; C610: R527
29 | R | 10/1W | 酸金 | 千石 | 12: 2; C609: R311; C610: R511
30 | R | 47 | カーボン | 秋月 | 4 | R317 | R318 | R517 | R518
31 | R | 100 | カーボン | 秋月 | 12: 2; C609: R315; C610: R515
32 | R | 200 | カーボン | 秋月 | 4 | R323 | R324 | R523 | R524
33 | R | 240 | カーボン | 秋月 | 12: 2; C609: R314; C610: R514
34 | R | 390/1W | カーボン | 秋月 | 12: 1; C609: R608
35 | R | 1k | カーボン | 秋月 | 6 | R103 | R104 | R107 | R108 | R306
36 |  |  |  |  | C609: R506; C610: R330; C611: R530
37 | R | 2k | カーボン | 秋月 | 4 | R302 | R307 | R502 | R507
38 | R | 3k | カーボン | 秋月 | 12: 2; C609: R312; C610: R512
39 | R | 3.9k | カーボン | 秋月 | 4 | R303 | R308 | R503 | R508
40 | R | 4.7k | カーボン | 秋月 | 12 | R209 | R301 | R309 | R310 | R320
41 | [5 empty] | R321 | R409 | R501 | R509 | R510
42 |  |  |  |  | C609: R520; C610: R521
43 | R | 5.6k | カーボン | 秋月 | 12: 2; C609: R105; C610: R106
44 | R | 6.8k | カーボン | 秋月 | 12: 1; C609: R609
45 | R | 7.5k | カーボン | 秋月 | 12: 2; C609: R304; C610: R504
46 | R | 10k | カーボン | 秋月 | 9 | R313 | R316 | R328 | R513 | R516
47 | [5 empty] | R528 | R602 | R604 | R606
48 | R | 11k | カーボン | 秋月 | 4 | R319 | R322 | R519 | R522
49 | R | 20k | カーボン | 秋月 | 8 | R305 | R505 | R601 | R603 | R607
50 |  |  |  |  | C609: R610; C610: R611; C611: R612
51 | R | 100k | カーボン | 秋月 | 12: 2; C609: R101; C610: R102
52 | R | 2.2M | カーボン | 秋月 | 12: 1; C609: R605
53
54 | VR | 200 |  |  | 12: 0; C609: (RV303); C610: (RV503)
55 | VR | 5k |  | aiten/秋月 | 4 | RV301 | RV302 | RV501 | RV502
56
57 | L | 4u | 8φ、長さ10、25ターン |  | 12: 2; C609: L301; C610: L501
58
59 | CRD | 定電流 1mA | E-102 | 秋月 | 12: 2; C609: CRD305; C610: CRD505
60 | D | BRIDGE | GBU8D or GBU4J etc | 秋月 | 12: 1; C609: D605
61 | D | Diode | 1N4148 etc | 秋月 | 18 | D104 | D105 | D301 | D302 | D303
62 | [5 empty] | D304 | D306 | D307 | D308 | D501
63 | [5 empty] | D502 | D503 | D504 | D506 | D507
64 |  |  |  |  | C609: D508; C610: D601; C611: D602
65 | D | Power Diode | 1N4007-B etc | 秋月 | 12: 2; C609: D603; C610: D604
66 | ZD | Zener Diode | 12V etc | aiten/秋月 | 12: 0; C609: (D101); C610: (D102)
67
68 | RG | LM7815 | 7815FA or 78L15 etc | aiten/秋月 | 12: 1; C609: U101
69 | RG | LM7915 | 7915FA or 79L15 etc | aiten/秋月 | 12: 1; C609: U102
70
71 | TR | NPN | C1815GR etc | 秋月 | 16 | Q302 | Q304 | Q305 | Q307 | Q310
72 | [5 empty] | Q502 | Q504 | Q505 | Q507 | Q510
73 | [5 empty] | Q601 | Q602 | Q603 | Q604 | Q606
74 |  |  |  |  | C609: Q607
75 | TR | PNP | A1015GR etc | 秋月 | 9 | Q301 | Q303 | Q306 | Q311 | Q501
76 | [5 empty] | Q503 | Q506 | Q511 | Q605
77
78 | TR | NPN | 2SC2240GR etc | 秋月 | 12: 2; C609: Q308; C610: Q508
79 | TR | PNP | 2SA970GR etc | 秋月 | 12: 2; C609: Q309; C610: Q509
80 | TR | NPN | TTC015B etc | 秋月 | 12: 2; C609: Q312; C610: Q512
81 | TR | PNP | TTA008B etc | 秋月 | 12: 2; C609: Q313; C610: Q513
82
83 | OP | Dual FETinput | OPA2134 etc | 秋月 | 12: 1; C609: U103
84
85 | CN | CONN_10X2 |  | 秋月 | 12: 2; C609: P301; C610: P501
86 | CN | CONN_7X2 |  | 秋月 | 3 | P101 | P117 | P601
87 | CN | CONN_8X2 |  | 秋月 | 12: 2; C609: P602; C610: P603
88 | RL | RELAY | 942H-2C-12DS | 秋月 | 12: 1; C609: K601
89 | Sink |  | 20PB020 or 17PB046 etc | 秋月 | bar: 12
90
91 |  | (DC Servo)
92 | CE | 47u50V | 電解 | 秋月 | (4) | (C111) | (C112) | (C113) | (C114)
93
94 | C | 0.01u | フィルム | 秋月 | 12: (2); C609: (C202); C610: (C402)
95 | C | 2.2u | フィルム | aiten | 12: (2); C609: (C201); C610: (C401)
96
97 | R | 470 |  | 秋月 | (4) | (R202) | (R208) | (R402) | (R408)
98 | R | 4.3k |  | 秋月 | 12: (2); C609: (R206); C610: (R406)
99 | R | 4.7k |  | 秋月 | 12: (2); C609: (R207); C610: (R407)
100 | R | 10k |  | 秋月 | (4) | (R204) | (R205) | (R404) | (R405)
101 | R | 100k |  | 秋月 | 12: (2); C609: (R203); C610: (R403)
102 | R | 470k |  | 秋月 | 12: (2); C609: (R201); C610: (R401)
103
104 | VR | 20k |  | aiten/秋月 | 12: (2); C609: (RV201); C610: (RV401)
105
106 | OP | 4558 |  | 秋月 | 12: (2); C609: (U201); C610: (U401)
107
108 | SW | ２連トグル | 2MD1-T2-B4-M2-Q-N | 秋月 | 12: (2); C609: (SW201); C610: (SW401)
109
110
111 | PT | 24V+24V 1A | 東栄J-481/豊澄HT-481 | 東栄/小林 | bar: 12
112 | Fuse | 4～5A | Fuse | 秋月/千石 | 12: 2
113 | Fuse | 1A | Fuse | 秋月/千石 | bar: 12
114 |  | Fuse Holder |  | 千石 | 12: 3
115 | TR | NPN | 2SC3423Y etc | 秋月 | 12: 2
116 | TR | NPN | 2SC2837P etc | 秋月 | 12: 2
117 | TR | PNP | 2SA1186P etc | 秋月 | 12: 2
118 |  |  | TO-3P 絶縁シート | aiten/秋月 | 12: 4
119 | VR | 50kA |  | 秋月 | 12: 2
120 | CN | RCA |  | 秋月 | 12: 2
121 | CN | SP Term |  | 秋月 | 12: 4
122 | Sink | Heat Sink | 17F98L70 etc | 千石 | 12: 2
123 | Case |  | 摂津 CA-90W etc | 千石 | bar: 12
124 | SW | Power SW |  | 秋月 | bar: 12
125 | LED | Pilot Lamp | AE-BKT-* | 秋月 | bar: 12
126 | AC | AC INLET | AC-110 | 秋月 | bar: 12
127 |  | AC Cable | bar: 12