## AMP-VU.INZ
1 |  | Hi-Fi Power Amp V2.0
2
3 |  | Main Amp & Power Supply
4 | CE | 4.7u16V | 電解 | 秋月 | 1 | C603
5 | CE | 47u50V | 電解 | 秋月 | 2 | C103 | C104
6 | CE | 100u25V | 電解 | 秋月 | 2 | C109 | C110
7 | CE | 100u50V | 電解 | 秋月 | 4 | C310 | C311 | C510 | C511
8 | CE | 220u16V | 電解 | 秋月 | 2 | C601 | C602
9 | CE | 220u50V | 電解 | 秋月 | 1 | C604
10 | CE | 470u50V | 電解 | 秋月 | 4 | C306 | C307 | C506 | C507
11 | CE | 3300u50V | 電解 | 秋月 | 8 | C609 | C610 | C614 | C615 | C616
12 | [5 empty] | C617 | C619 | C620
13
14 | C | 0.1u | フィルム | 秋月 | 0 | (C305) | (C505)
15 | C | 2.2u | フィルム | aiten | 2 | C101 | C102
16
17 | CC | 10p(C) | セラミック | 秋月 | 2(6) | C302 | (C308) | (C309) | C502 | (C508)
18 | [5 empty] | (C509)
19 | CC | 100p(C) | セラミック | 秋月 | (2) | (C107) | (C108)
20 | CC | 220p(C) | セラミック | 秋月 | 2 | C304 | C504
21 | CC | 470p(C) | セラミック | 秋月 | 2 | C301 | C501 | C312 | C512
22 | CC | 0.1u(C) | セラミック | 秋月 | 4 | C105 | C106 | C303 | C503
23
24 | R | 0 |  |  | 2 | R109 | R110
25 | R | 0.2/3W | セメント | aiten | 4 | R325 | R326 | R525 | R526
26 | R | 4.7/2W | 酸金 | 千石 | 2 | R327 | R527
27 | R | 10/1W | 酸金 | 千石 | 2 | R311 | R511
28 | R | 47 | カーボン | 秋月 | 4 | R317 | R318 | R517 | R518
29 | R | 100 | カーボン | 秋月 | 2 | R315 | R515
30 | R | 200 | カーボン | 秋月 | 4 | R323 | R324 | R523 | R524
31 | R | 240 | カーボン | 秋月 | 2 | R314 | R514
32 | R | 390/1W | カーボン | 秋月 | 1 | R608
33 | R | 1k | カーボン | 秋月 | 6 | R103 | R104 | R107 | R108 | R306
34 | [5 empty] | R506 | R330 | R530
35 | R | 2k | カーボン | 秋月 | 4 | R302 | R307 | R502 | R507
36 | R | 3k | カーボン | 秋月 | 2 | R312 | R512
37 | R | 3.9k | カーボン | 秋月 | 4 | R303 | R308 | R503 | R508
38 | R | 4.7k | カーボン | 秋月 | 14 | R209 | R301 | R309 | R310 | R320
39 | [5 empty] | R321 | R329 | R409 | R501 | R509
40 | [5 empty] | R510 | R520 | R521 | R529
41 | R | 5.6k | カーボン | 秋月 | 2 | R105 | R106
42 | R | 6.8k | カーボン | 秋月 | 1 | R609
43 | R | 7.5k | カーボン | 秋月 | 2 | R304 | R504
44 | R | 10k | カーボン | 秋月 | 9 | R313 | R316 | R328 | R513 | R516
45 | [5 empty] | R528 | R602 | R604 | R606
46 | R | 11k | カーボン | 秋月 | 4 | R319 | R322 | R519 | R522
47 | R | 20k | カーボン | 秋月 | 8 | R305 | R505 | R601 | R603 | R607
48 | [5 empty] | R610 | R611 | R612
49 | R | 100k | カーボン | 秋月 | 2 | R101 | R102
50 | R | 2.2M | カーボン | 秋月 | 1 | R605
51
52 | VR | 5k |  | aiten/秋月 | 4 | RV301 | RV302 | RV501 | RV502
53
54 | L | 4u | 8φ、長さ10、25ターン |  | 2 | L301 | L501
55
56 | CRD | 定電流 1mA | E-102 | 秋月 | 2 | CRD305 | CRD505
57 | D | Diode | 1N4148 etc | 秋月 | 18 | D104 | D105 | D301 | D302 | D303
58 | [5 empty] | D304 | D306 | D307 | D308 | D501
59 | [5 empty] | D502 | D503 | D504 | D506 | D507
60 | [5 empty] | D508 | D601 | D602
61 | D | BRIDGE | GBU8D or GBU4J etc | 秋月 | 1 | D605
62 | D | Power Diode | 1N4007-B etc | 秋月 | 2 | D603 | D604
63 | ZD | Zener Diode | 12V etc | aiten/秋月 | 0 | (D101) | (D102)
64
65 | RG | +15 Reg | 7815FA or 78L15 etc | aiten/秋月 | 1 | U101
66 | RG | -15 Reg | 7915FA or 79L15 etc | aiten/秋月 | 1 | U102
67
68 | TR | NPN | C1815GR etc | 秋月 | 16 | Q302 | Q304 | Q305 | Q307 | Q310
69 | [5 empty] | Q502 | Q504 | Q505 | Q507 | Q510
70 | [5 empty] | Q601 | Q602 | Q603 | Q604 | Q606
71 | [5 empty] | Q607
72 | TR | PNP | A1015GR etc | 秋月 | 9 | Q301 | Q303 | Q306 | Q311 | Q501
73 | [5 empty] | Q503 | Q506 | Q511 | Q605
74 | TR | NPN | 2SC2240GR etc | 秋月 | 2 | Q309 | Q509
75 | TR | PNP | 2SA970GR etc | 秋月 | 2 | Q308 | Q508
76 | TR | NPN | TTC015B etc | 秋月 | 2 | Q312 | Q512
77 | TR | PNP | TTA008B etc | 秋月 | 2 | Q313 | Q513
78
79 | OP | Dual FETinput | OPA2134 etc | 秋月 | 1 | U103
80
81 | CN | CONN_10X2 |  | 秋月 | 2 | P301 | P501
82 | CN | CONN_7X2 |  | 秋月 | 3 | P101 | P117 | P601
83 | CN | CONN_8X2 |  | 秋月 | 2 | P602 | P603
84 | RL | RELAY | 942H-2C-12DS | 秋月 | 1 | K601
85 | Sink |  | 20PB020 or 17PB046 etc | 秋月 | 1
86
87
88 | PT | 24V+24V 1A | 東栄J-481/豊澄HT-481 | 東栄/小林 | 1
89 | Fuse | 4～5A | Fuse | 秋月/千石 | 2
90 | Fuse | 1A | Fuse | 秋月/千石 | 1
91 |  | Fuse Holder |  | 千石 | 3
92 | TR | NPN | 2SC3423Y etc | 秋月 | 2
93 | TR | NPN | 2SC2837P etc | 秋月 | 2
94 | TR | PNP | 2SA1186P etc | 秋月 | 2
95 |  |  | TO-3P 絶縁シート | aiten/秋月 | 4
96 | VR | 50kA |  | 秋月 | 2
97 | CN | RCA |  | 秋月 | 2
98 | CN | SP Term |  | 秋月 | 4
99 | Sink | Heat Sink | 17F98L70 etc | 千石 | 2
100 | Case |  | 摂津 CA-90W etc | 千石 | 1
101 | SW | Power SW |  | 秋月 | 1
102 | LED | Pilot Lamp | AE-BKT-* | 秋月 | 1
103 | AC | AC INLET | AC-110 | 秋月 | 1
104 |  | AC Cable |  |  | 1