## amp-vu
1 |  | Hi-Fi Power Amp V2.2
2 | CC | 10p(C) | セラミック | 秋月 | 2 | C302 | C308 | C309 | C313 | C315 | 52
3 | [5 empty] | C502 | C508 | C509 | C513 | C515 | 53 | CRD | 1mA | E-102 | 秋月 | 2 | CRD305 | CRD505
4 | CC | 47p(C) | セラミック | 秋月 | 0 | C314 | C514 |  |  |  | 54 | D | DIODE | 1N4148 etc | 秋月 | 18 | D103 | D104 | D301 | D302 | D303
5 | CC | 220p(C) | セラミック | 秋月 | 8(6) | C107 | C108 | C301 | C304 | (C318) | 55 | [5 empty] | D304 | D306 | D307 | D308 | D501
[6 empty] | C501 | C504 | (C518) |  |  | 56 | [5 empty] | D502 | D503 | D504 | D506 | D507
6 | CC | 470p(C) | セラミック | 秋月 | 0 | C312 | C512 |  |  |  | 57 | [5 empty] | D508 | D601 | D602
7 | CC | 0.1u(C) | セラミック | 秋月 | 2 | C105 | C106 |  |  |  | 58 | D | DIODE | 1N4007-B etc | 秋月 | 2 | D603 | D604
8 | [10 empty] | 59 | D | BRIDGE | GBU8D or GBU4J etc | 秋月 | 1 | D605 | D606
9 | C | 0.1u | フィルム | 秋月 | 4 | C303 | C305 | C503 | C505 |  | 60
10 | C | 2.2u | フィルム | aiten | 2 | C101 | C102 |  |  |  | 61 | L | 3u | 8φ、長さ10、25ターン |  | 2 | L301 | L501
11 | [10 empty] | 62
12 | CE | 4.7u16V | 電解 | 秋月 | 1 | C603 |  |  |  |  | 63 | TR | NPN | C1815GR etc | 秋月 | 16 | Q302 | Q304 | Q305 | Q307 | Q310
13 | CE | 47u50V | 電解 | 秋月 | 4 | C310 | C311 | C510 | C511 |  | 64 | [5 empty] | Q502 | Q504 | Q505 | Q507 | Q510
14 | CE | 220u16V | 電解 | 秋月 | 2 | C601 | C602 |  |  |  | 65 | [5 empty] | Q601 | Q602 | Q603 | Q604 | Q606
15 | CE | 220u25V | 電解 | 秋月 | 2 | C109 | C110 |  |  |  | 66 | [5 empty] | Q607
16 | CE | 220u50V | 電解 | 秋月 | 2 | C103 | C104 | C604 |  |  | 67 | TR | PNP | A1015GR etc | 秋月 | 9 | Q301 | Q303 | Q306 | Q311 | Q501
17 | CE | 470u50V | 電解 | 秋月 | 4 | C306 | C307 | C506 | C507 |  | 68 | [5 empty] | Q503 | Q506 | Q511 | Q605
18 | CE | 3300u35V | 電解 | 秋月 | 8 | C609 | C610 | C613 | C614 | C615 | 69 | TR | NPN | 2SC2240GR | 秋月 |  | Q309 | Q509
19 | [5 empty] | C616 | C617 | C620 |  |  | 70 | TR | PNP | 2SA970GR | 秋月 |  | Q308 | Q508
20 | [10 empty] | 71 | TR | NPN | TTC015B | 秋月 | 2 | Q312 | Q512
21 | R | 0 |  |  | 2 | R109 | R110 |  |  |  | 72 | TR | PNP | TTA008B | 秋月 | 2 | Q313 | Q513
22 | R | 0.2/3W | セメント | aiten/千石 | 4 | R325 | R326 | R525 | R526 |  | 73
23 | R | 4.7/2W | 酸金 | 千石 | 2 | R327 | R527 |  |  |  | 74 | REG | LM7812 | 7815FA or 78L15 etc | aiten/秋月 | 1 | U101
24 | R | 10/1W | 酸金 | 千石 | 2 | R311 | R511 |  |  |  | 75 | REG | LM7912 | 7915FA or 79L15 etc | aiten/秋月 | 1 | U102
25 | R | 47 | カーボン | 秋月 | 4 | R317 | R318 | R517 | R518 |  | 76
26 | R | 100 | カーボン | 秋月 | 2 | R315 | R515 |  |  |  | 77 | OP | Dual FETinput | OPA2134 etc | 秋月 | 1 | U103
27 | R | 200 | カーボン | 秋月 | 4 | R323 | R324 | R523 | R524 |  | 78
28 | R | 240 | カーボン | 秋月 | 2 | R314 | R514 |  |  |  | 79 | CN | CONN_10X2 |  | 秋月 | 2 | P301 | P501
29 | R | 390/1W | カーボン | 秋月 | 1 | R614 |  |  |  |  | 80 | CN | CONN_7X2 |  | 秋月 | 3 | P101 | P117 | P601
30 | R | 1k | カーボン | 秋月 | 4 | R103 | R104 | R107 | R108 | R306 | 81 | CN | CONN_8X2 |  | 秋月 | 2 | P602 | P603
31 | [5 empty] | R331 | R506 | R531 |  |  | 82 | RL | RELAY | 942H-2C-12DS | 秋月 | 1 | K601
32 | R | 3k | カーボン | 秋月 | 7 | R304 | R306 | R312 | R504 | R512 | 83 | Sink |  | 20PB020 or 17PB046 etc | 秋月 | 1
33 | [5 empty] | R506 | R606 | R330 | R530 |  | 84
34 | R | 3.9k | カーボン | 秋月 | 4 | R303 | R308 | R503 | R508 |  | 85 | PT | 24V+24V 1A | 東栄J-481/豊澄HT-481 |  |  |  |  | 東栄/小林 |  | 1
35 | R | 4.7k | カーボン | 秋月 | 10 | R301 | R309 | R320 | R321 | R329 | 86 | Fuse | 4～5A | Fuse |  |  |  |  | 秋月/千石 |  | 2
36 | [5 empty] | R501 | R509 | R520 | R521 | R529 | 87 | Fuse | 1A | Fuse |  |  |  |  | 秋月/千石 |  | 1
37 | R | 5.6k | カーボン | 秋月 | 2 | R105 | R106 |  |  |  | 88 |  | Fuse Holder | M​F​-​5​0​3​L​S etc |  |  |  |  | 千石 |  | 3
38 | R | 6.8k | カーボン | 秋月 | 1 | R609 |  |  |  |  | 89 | TR | NPN | 2SC3423Y etc |  |  |  |  | 秋月 |  | 2
39 | R | 10k | カーボン | 秋月 | 8 | R313 | R316 | R328 | R513 | R516 | 90 | TR | NPN | 2SC2837P or 2SC5100P, 2SC5198O, 2SC3519AP etc |  |  |  |  | 秋月 |  | 2
40 | [5 empty] | R528 | R602 | R604 |  |  | 91 | TR | PNP | 2SA1186P or 2SA1908P, 2SA1941O, 2SA1386AP etc |  |  |  |  | 秋月 |  | 2
41 | R | 11k | カーボン | 秋月 | 4 | R319 | R322 | R519 | R522 |  | 92 |  |  | TO-3P 絶縁シート（TRがモールドでない場合） |  |  |  |  | aiten/秋月 |  | 4
42 | R | 20k | カーボン | 秋月 | 10 | R305 | R310 | R505 | R510 | R601 | 93 | VR | 50kA | [5 empty] | 秋月 |  | 2
43 | [5 empty] | R603 | R610 | R611 | R612 | R613 | 94 | CN | RCA | M​R​-​5​9​9​G​ etc |  |  |  |  | 千石 |  | 2
44 | R | 47k | カーボン | 秋月 | 4 | R302 | R307 | R502 | R507 |  | 95 | CN | SP Term | MB-124-N |  |  |  |  | 秋月 |  | 4
45 | R | 100k | カーボン | 秋月 | 2 | R101 | R102 |  |  |  | 96 | Sink | Heat Sink | 17F98L70 etc |  |  |  |  | 千石 |  | 2
46 | R | 1M | カーボン | 秋月 | 1 | R605 |  |  |  |  | 97 | Case |  | 摂津 CA-90W etc |  |  |  |  | 千石 |  | 1
47 | R |  |  |  | 0 | R111 | R112 |  |  |  | 98 | SW | Power SW | ST-1061 etc |  |  |  |  | 秋月 |  | 1
48 | [10 empty] | 99 | LED | Pilot Lamp | AE-BKT-* etc |  |  |  |  | 秋月 |  | 1
49 | VR | 5kVR |  | aiten/秋月 | 2 | RV302 | RV502 |  |  |  | 100 | AC | AC INLET | AC-110 etc |  |  |  |  | 秋月 |  | 1
50 | VR | 10kVR |  | aiten/秋月 | 2 | RV301 | RV501 |  |  |  | 101 |  | AC Cable | [7 empty] | 1
51 | VR | VR |  |  | 0 | RV303 | RV503