## amp-vu
Power Amp V4.1
CC | 10p(C) | 2 | C313 | C513
CC | 220p(C) | 8 | C107 | C108 | C301 | C501 | C304 | C504 | C318 | C518
CC | 0.1u(C) | 4 | C105 | C106 | C303 | C503
C | 0.47u | 2 | C305 | C505
C | 2.2u | 2 | C101 | C102
CE | 4.7u16V | 1 | C3
CE | 47u50V | 4 | C310 | C510 | C311 | C511
CE | 100u25V | 2 | C109 | C110
CE | 220u16V | 2 | C1 | C2
CE | 220u50V | 1 | C4
CE | 220u50V | (2) | (C103) | (C104)
CE | 470u50V | 4 | C306 | C506 | C307 | C507
CE | 3300u50V | 8 | C609 | C610 | C613 | C614 | C615 | C616 | C617 | C620
L | 1.5uH | 2 | L301 | L501
R | Jumper | 0 | R110 | R111
R | 0.22 | 4 | R325 | R525 | R326 | R526
R | 4.7 | 2 | R327 | R527
R | 10 | 2 | R311 | R511
R | 47 | 4 | R317 | R517 | R318 | R518
R | 100 | 2 | R315 | R515
R | 200 | 4 | R323 | R523 | R324 | R524
R | 240 | 2 | R314 | R514
R | 1k | 8 | R103 | R104 | R107 | R108 | R302 | R502 | R307 | R507
R | 3k | 7 | R6 | R304 | R504 | R306 | R506 | R312 | R512
R | 3k | (2) | (R602) | (R603)
R | 3.9k | 4 | R303 | R503 | R308 | R508
R | 4.7k | 14 | R301 | R501 | R309 | R509 | R320 | R520 | R321 | R521 | R329 | R529
|  |  | R332 | R532 | R333 | R533
R | 5.6k | 2 | R105 | R106
R | 6.8k | 1 | R9
R | 10k | 10 | R2 | R4 | R313 | R513 | R316 | R516 | R328 | R528 | R611 | R612
R | 11k | 4 | R319 | R519 | R322 | R522
R | 20k | 8 | R1 | R3 | R7 | R10 | R305 | R505 | R310 | R510
R | 100k | 2 | R101 | R102
R | 2.2M | 1 | R5
R | 1W390 | 1 | R8
VR | 5kVR | 2 | RV302 | RV502
VR | 500VR | 2 | RV301 | RV501
TR | C1815GR | 18 | Q1 | Q2 | Q3 | Q4 | Q6 | Q7 | Q302 | Q502 | Q304 | Q504
|  |  | Q305 | Q505 | Q307 | Q507 | Q309 | Q509 | Q310 | Q510
TR | A1015GR | 11 | Q5 | Q301 | Q501 | Q303 | Q503 | Q306 | Q506 | Q308 | Q508 | Q311
Q511
TR | C1815GR | (1) | (Q101)
TR | A1015GR | (1) | (Q102)
TR | 2SC3423Y | 2 | Q701 | Q704
TR | 2SC2837P | 2 | Q702 | Q702
TR | 2SA1186P | 2 | Q703 | Q703
TR | TTC015B | 2 | Q312 | Q512
TR | TTA008B | 2 | Q313 | Q513
TR | TTC015B | (1) | (Q103)
TR | TTA008B | (1) | (Q104)
OP | NJM2082D | 1 | U103
REG | LM7812 | 1 | U101
REG | LM7912 | 1 | U102
CRD | 1mA | 2 | CRD305 | CRD505
CRD | 5mA or FET | (2) | CRD107 | CRD108
D | DIODE | 18 | D1 | D103 | D104 | D2 | D301 | D302 | D303 | D304 | D306 | D307
|  |  | D308 | D501 | D502 | D503 | D504 | D506 | D507 | D508
DP | Power DIODE | 2 | bar: D308 to D501
D | Bridge DIODE | 1 | D308: D605
ZD | 12V | (2) | D308: (D105); D501: (D106)
CN | CONN_3X2 | 1 | bar: D308
CN | CONN_7X2 | 1 | D308: P101
CN | CONN_5X2 | 1 | D308: P117
CN | CONN_8X2 | 2 | D308: P301; D501: P501
RLY | 942H-2C-12DS | 1 | bar: D308
FUSE | 4A | 2 | bar: D308 to D501
FUSE | 1A | bar: D308
TRANS | J481/HT481 | 1